## Formulário
Estimativa de consumo de material para a construção de uma casa de madeira simples
Dimensões | [5 empty] | Telhado
Largura: |  | 6 | metros |  | Distância entre caibros: |  | 0.5 | metros
Comprimento: |  | 8 | metros |  | Largura do beirado: |  | 0.5 | metros
Divisórias: |  | 0 | metros lineares |  | Tipo de telha:
Bitola dos caibros:
Tipo de rodapé:
Tipos de Madeira
| Frontal: |  |  | Abas:
| Forro: |  |  | Estrutura das paredes:
| Assoalho: |  |  | Estrutura do Telhado:
| Rodapé: |  |  | Estrutura do Forro:
| Meia-cana / lua: |  |  | Estrutura do Assoalho:

## Resultado
Estimativa de consumo de material para a construção de uma casa de madeira simples
Paredes da Casa | [5 empty] | Buscar no sistema por...
Frontal (paredes): |  | 94 |  |  |  | 01024 - FRONTAL AUTOCLAVE COM NÓ 2 X 14 X 3,00
Pé direito: |  | 14 | 4 X 9 | x 300 cm |  | 00450 - VIGA AUTOCLAVE 4 X 9 X 3,00
Régua de 7 (paredes): |  | 32 |  |  |  | 00418 - TABUA AUTOCLAVE 2 X 7 X 3,00 OU 00411 - TABUA AUTOCLAVE 2 X 7 X 4,00
Fibrocimento 6 mm | [5 empty] | Buscar no sistema por...
Tesouras: |  | 28 | 4 X 9 | cm
Linhas das tesouras: |  | 24 | 4 X 9 | cm |  | 00447 - VIGA AUTOCLAVE 4 X 9 X 1,00
Linhas: |  | 45 | 4 X 9 | cm
Pontaletes: |  | 30 | 4 X 9 | cm
Caibros: |  | 40 | 2 X 9 | X 4,0 | 4 | TABUA AUTOCLAVE 2 X 9 (acima de 6m terá emendas)
Ripas: |  | 136 | 2 X 7 | cm |  | 00418 - TABUA AUTOCLAVE 2 X 7 X 3,00 OU 00411 - TABUA AUTOCLAVE 2 X 7 X 4,00 | 00419 - TABUA AUTOCLAVE 2 X 4,5 X 3,00 OU 00412 - TABUA AUTOCLAVE 2 X 4,5 X 4,00 | 00418 - TABUA AUTOCLAVE 2 X 7 X 3,00 OU 00411 - TABUA AUTOCLAVE 2 X 7 X 4,00 | TABUA AUTOCLAVE 2 X 9 (acima de 6m terá emendas)
Abas: |  | 36 | 14 | cm |  | 12 UNIDADES 00420 - TABUA AUTOCLAVE TIPO ABA 2 X 14 X 3,00 | 12 UNIDADES 00420 - TABUA AUTOCLAVE TIPO ABA 2 X 14 X 3,00 | 12
Telhas: |  | 80 |  |  |  | 00001 - TELHA FIBROCIMENTO 4MM CINZA 0,50 X 2,44
Cumeeiras: |  | 20 |  |  |  | 00004 - CUMEEIRA FIBROCIMENTO 4MM CINZA | 7 UNIDADES 00421 - RODAPE AUTOCLAVE 1,5 X 7 | 7
Forro | [5 empty] | Buscar no sistema por...
Caibros: |  | 118 | 2 X 7 | cm |  | 00418 - TABUA AUTOCLAVE 2 X 7 X 3,00 OU 00411 - TABUA AUTOCLAVE 2 X 7 X 4,00
Tirantes: |  | 29.5 | 2 X 4,5 | cm |  | 00419 - TABUA AUTOCLAVE 2 X 4,5 X 3,00 OU 00412 - TABUA AUTOCLAVE 2 X 4,5 X 4,00
Forro: |  | 50 |  |  |  | 01023 - FORRO AUTOCLAVE COM NÓ 1 X 11,5 X 3,00
Forro do beirado: |  | 19 |  |  |  | 01023 - FORRO AUTOCLAVE COM NÓ 1 X 11,5 X 3,00
Assoalho | [5 empty] | Buscar no sistema por...
Linhas assoalho: |  | 32 | 4 X 9 | cm |  | 00447 - VIGA AUTOCLAVE 4 X 9 X 1,00
Barrotes assoalho: |  | 102 | 4 X 9 | cm |  | 00447 - VIGA AUTOCLAVE 4 X 9 X 1,00
Assoalho: |  | 50 |  |  |  | 01022 - ASSOALHO AUTOCLAVE COM NÓ 2 X 14 X 3,00
Acabamento | [5 empty] | Buscar no sistema por...
Rodapé: |  | 28 | 5cm altura |  |  | 00421 - RODAPE AUTOCLAVE 1,5 X 7
Meia-cana: |  | 38 |  |  |  | 13 UNIDADES 01368 - MEIA CANA AUTOCLAVE 2 X 2 X 3,00 |  | 13
NOTAS:
| 1. | Sujeito à disponibilidade dos produtos em estoque (produtos não reservados).
| 2. | Os cálculos acima foram feitos por mera cortesia e podem estar inexatos. Para cálculos precisos, consulte um profissional da área: arquiteto, engenheiro ou marceneiro experiente.
©2016 by Carlos "Martini", Todos os direitos reservados. Produzido para Santos Madeiras com dados para cálculo fornecidos por Ivan Zanchet.

## Dados (hidden)
Tipos de telhas | Caibros | Altura do rodapé | Frontal, assoalho e meia-cana | Rodapé | Abas | Madeiras Geral | Variáveis
Portuguesa Natural | 2 x 9 cm | 5cm altura | Pinus Natural | Pinus Autoclave | Pinus Autoclave | Pinus Natural | Tipo de telha: | 3
Cerâmica | 4 x 9 cm | 7cm altura | Pinus Autoclave | Eucalipto | Cambará | Pinus Autoclave | Bitola dos caibros: | 1
Fibrocimento 4 mm |  |  | Eucalipto | Angelim Pedra | Angelim Pedra | Eucalipto | Tipo de rodapé: | 2
Fibrocimento 5 mm |  |  | Angelim Pedra |  |  | Cambará | Paredes: | 2
Fibrocimento 6 mm | [5 empty] | Angelim Pedra | Forro: | 2
[7 empty] | Assoalho: | 2
[7 empty] | Rodapé: | 1
[7 empty] | Meia-cana / lua: | 2
[7 empty] | Abas: | 1
[7 empty] | Estrutura das paredes: | 2
[7 empty] | Estrutura do Telhado: | 2
[7 empty] | Estrutura do Forro: | 2
[7 empty] | Estrutura do Assoalho: | 2

## Giox (hidden)
Frontal: | 01013 - FRONTAL PINUS 2 X 14 X 3,00 | 01024 - FRONTAL AUTOCLAVE COM NÓ 2 X 14 X 3,00 | 01027 - FRONTAL EUCALIPTO 2 X 8,5 X 3,00 |  | 01016 - FRONTAL PEDRA
Vigas: | 00385 - VIGA PINUS 4 X 9 X 3,00 | 00450 - VIGA AUTOCLAVE 4 X 9 X 3,00 | 00211 - VIGA EUCALIPTO 4 X 9 X 3,00 (eucalipto entorta, oferecer autoclave ou cambará) | 00260 - VIGA CAMBARA 4 X 9 X 3,00 | 00942 - VIGA PEDRA 4 X 9 X 3,00
Réguas 4,5 | 00393 - TABUA PINUS 2 X 4,5 X 3,00 OU 00384 - TABUA PINUS 2 X 4,5 X 4,00 | 00419 - TABUA AUTOCLAVE 2 X 4,5 X 3,00 OU 00412 - TABUA AUTOCLAVE 2 X 4,5 X 4,00 | 00216 - TABUA EUCALIPTO 2 X 4,5 X 3,00 OU 00220 - TABUA EUCALIPTO 2 X 4,5 X 4,00 | 00275 - TABUA CAMBARA 2 X 4,5 | 00679 - TABUA PEDRA 2 X 4,5
Réguas de 7: | 00392 - TABUA PINUS 2 X 7 X 3,00 OU 00383 - TABUA PINUS 2 X 7 X 4,00 | 00418 - TABUA AUTOCLAVE 2 X 7 X 3,00 OU 00411 - TABUA AUTOCLAVE 2 X 7 X 4,00 | 00215 - TABUA EUCALIPTO 2 X 7 X 3,00 OU 00219 - TABUA EUCALIPTO 2 X 7 X 4,00 | 00274 - TABUA CAMBARA 2 X 6 | 00680 - TABUA PEDRA 2 X 6
Escolher caibros telhado: | TABUA PINUS 2 X 9 (acima de 6m terá emendas) | TABUA AUTOCLAVE 2 X 9 (acima de 6m terá emendas) | 00214 - TABUA EUCALIPTO 2 X 9 X 3,00 OU 00218 - TABUA EUCALIPTO 2 X 9 X 4,00 | 00233 - TABUA CAMBARA 2 X 9 X 4,00 | 00644 - TABUA PEDRA 2 X 9 X 4,00
Caibros 2 x 9 telhado: | TABUA PINUS 2 X 9 (acima de 6m terá emendas) | TABUA AUTOCLAVE 2 X 9 (acima de 6m terá emendas) | 00214 - TABUA EUCALIPTO 2 X 9 X 3,00 OU 00218 - TABUA EUCALIPTO 2 X 9 X 4,00 | 00233 - TABUA CAMBARA 2 X 9 X 4,00 | 00644 - TABUA PEDRA 2 X 9 X 4,00
|  |  |  | 00231 - TABUA CAMBARA 2 X 9 X 3,00 | 00642 - TABUA PEDRA 2 X 9 X 3,00
|  |  |  | 00232 - TABUA CAMBARA 2 X 9 X 3,50 | 00643 - TABUA PEDRA 2 X 9 X 3,50
|  |  |  | 00233 - TABUA CAMBARA 2 X 9 X 4,00 | 00644 - TABUA PEDRA 2 X 9 X 4,00
|  |  |  | 00234 - TABUA CAMBARA 2 X 9 X 4,50 | 00645 - TABUA PEDRA 2 X 9 X 4,50
|  |  |  | 00235 - TABUA CAMBARA 2 X 9 X 5,00 | 00646 - TABUA PEDRA 2 X 9 X 5,00
|  |  |  | 00236 - TABUA CAMBARA 2 X 9 X 5,50 | 00647 - TABUA PEDRA 2 X 9 X 5,50
|  |  |  | 00237 - TABUA CAMBARA 2 X 9 X 6,00 | 00648 - TABUA PEDRA 2 X 9 X 6,00
|  |  |  | 00238 - TABUA CAMBARA 2 X 9 X 6,50 | 00649 - TABUA PEDRA 2 X 9 X 6,50
|  |  |  | 00239 - TABUA CAMBARA 2 X 9 X 7,00 | 00650 - TABUA PEDRA 2 X 9 X 7,00
Caibros 4 x 9 telhado: | VIGA PINUS 4 X 9 (acima de 4m terá emendas) | 00451 - VIGA AUTOCLAVE 4 X 9 X 4,00 | VIGA EUCALIPTO 4 X 9 (acima de 4m terá emendas) | 00262 - VIGA CAMBARA 4 X 9 X 4,00 | 00944 - VIGA PEDRA 4 X 9 X 4,00
| 00385 - VIGA PINUS 4 X 9 X 3,00 | 00450 - VIGA AUTOCLAVE 4 X 9 X 3,00 | 00211 - VIGA EUCALIPTO 4 X 9 X 3,00 | 00260 - VIGA CAMBARA 4 X 9 X 3,00 | 00942 - VIGA PEDRA 4 X 9 X 3,00
| 00386 - VIGA PINUS 4 X 9 X 4,00 | 00451 - VIGA AUTOCLAVE 4 X 9 X 4,00 | 00212 - VIGA EUCALIPTO 4 X 9 X 4,00 | 00261 - VIGA CAMBARA 4 X 9 X 3,50 | 00943 - VIGA PEDRA 4 X 9 X 3,50
| VIGA PINUS 4 X 9 (acima de 4m terá emendas) | 00452 - VIGA AUTOCLAVE 4 X 9 X 6,00 | VIGA EUCALIPTO 4 X 9 (acima de 4m terá emendas) | 00262 - VIGA CAMBARA 4 X 9 X 4,00 | 00944 - VIGA PEDRA 4 X 9 X 4,00
|  | VIGA AUTOCLAVE 4 X 9 (acima de 6m terá emendas) |  | 00263 - VIGA CAMBARA 4 X 9 X 4,50 | 00945 - VIGA PEDRA 4 X 9 X 4,50
|  |  |  | 00264 - VIGA CAMBARA 4 X 9 X 5,00 | 00946 - VIGA PEDRA 4 X 9 X 5,00
|  |  |  | 00265 - VIGA CAMBARA 4 X 9 X 5,50 | 00947 - VIGA PEDRA 4 X 9 X 5,50
|  |  |  | 00266 - VIGA CAMBARA 4 X 9 X 6,00 | 00948 - VIGA PEDRA 4 X 9 X 6,00
|  |  |  | 00267 - VIGA CAMBARA 4 X 9 X 6,50 | 00949 - VIGA PEDRA 4 X 9 X 6,50
|  |  |  | 00268 - VIGA CAMBARA 4 X 9 X 7,00 | 00950 - VIGA PEDRA 4 X 9 X 7,00
|  |  |  | VIGA CAMBARA 4 X 9 (acima de 7m terá emendas) | VIGA PEDRA 4 X 9 (acima de 7m terá emendas)
Vigas telhado: | 00385 - VIGA PINUS 4 X 9 X 3,00 OU 00386 - VIGA PINUS 4 X 9 X 4,00 | 00447 - VIGA AUTOCLAVE 4 X 9 X 1,00 | 00211 - VIGA EUCALIPTO 4 X 9 X 3,00 OU 00212 - VIGA EUCALIPTO 4 X 9 X 4,00 | 00256 - VIGA CAMBARA 4 X 9 X 1,00 | 00938 - VIGA PEDRA 4 X 9 X 1,00
Abas: |  | 00420 - TABUA AUTOCLAVE TIPO ABA 2 X 14 X 3,00 |  | 00241 - TABUA CAMBARA TIPO ABA 2 X 14 X 1,00 | 00652 - TABUA PEDRA TIPO ABA 2 X 14 X 1,00
Forro: | 01012 - FORRO PINUS 1 X 11,5 X 3,00 | 01023 - FORRO AUTOCLAVE COM NÓ 1 X 11,5 X 3,00 | 01026 - FORRO EUCALIPTO 1 X 8,5 X 3,00 | 01028 - FORRO CAMBARA | 01015 - FORRO PEDRA
01015 - FORRO PEDRA
Assoalho: | 01011-ASSOALHO PINUS 2 X 14 X 3,00 | 01022 - ASSOALHO AUTOCLAVE COM NÓ 2 X 14 X 3,00 | 01025 - ASSOALHO EUCALIPTO 2 X 8,0 X 3,00 |  | 01014 - ASSOALHO PEDRA
Rodapé: |  | 00421 - RODAPE AUTOCLAVE 1,5 X 7 | 00223 - RODAPE EUCALIPTO 1 X 7 |  | 00695 - RODAPE PEDRA 7 X 1
|  | 00421 - RODAPE AUTOCLAVE 1,5 X 7 | 00223 - RODAPE EUCALIPTO 1 X 7 |  | 00694 - RODAPE PEDRA 5 X 1
|  | 00421 - RODAPE AUTOCLAVE 1,5 X 7 | 00223 - RODAPE EUCALIPTO 1 X 7 |  | 00695 - RODAPE PEDRA 7 X 1
Meia cana: | 01371 - MEIA CANA PINUS 2 X 2 X 3,00 | 01368 - MEIA CANA AUTOCLAVE 2 X 2 X 3,00 | 01369 - MEIA CANA EUCALIPTO 2 X 2 X 3,00 |  | 01370 - MEIA CANA PEDRA 2 X 2 X 3,00
Telhas: | 00145 - TELHA PORTUGUESA NATURAL VERMELHA | ARTGRES | 00001 - TELHA FIBROCIMENTO 4MM CINZA 0,50 X 2,44 | 00002 - TELHA FIBROCIMENTO 5MM VERMELHA 0,50 X 2,44 | 00003 - TELHA FIBROCIMENTO 6MM CINZA 1,10 X 2,44
Cumeeira: | 00160 - CUMEEIRA NATURAL VERMELHA | ARTGRES | 00004 - CUMEEIRA FIBROCIMENTO 4MM CINZA | OFERECER 00160 - CUMEEIRA NATURAL VERMELHA | OFERECER 00160 - CUMEEIRA NATURAL VERMELHA

## Engine (hidden)
CALCULO DE CASA
TAMANHO DA CASA
LARGURA |  | COMPRIMENTO | M2 |  |  | TOTAL DA CASA M2
6 | X | 8 | 48 |  |  | 48
1
ASSOALHO M2 | ACRESCENTAR M2 | TOTAL |  |  |  | TOTAL ASSOALHO M2
48 | 2 | 50 |  |  |  | 50
LINHA ASSOALHO | ARREDONDA | PEÇAS | BITOLA | COMPRIMENTO |  | TOTAL ML 4X9
4 | 4 | 4 | 4X9 | 8 |  | 32
BARROTE ASSOALHO | MAIS 1 | PEÇAS | BITOLA | COMPRIMENTO |  | TOTAL ML 4X9
16 | 1 | 17 | 4X9 | 6 |  | 102
PAREDE ML FRONTAL | ALTURA | MAIS 10 M2 | COM DIVISORIA | ALTURA | TOTAL DA DIVISORIA | TOTAL M2 FRONTAL C/ DIVISORIA
28 | 3 | 94 | 0 | 3 | 0 | 94
PE DIREITO | ARREDONDA | MAIS 2 | TOTAL | BITOLA | ALTURA | TOTAL DE PE DIREITO
11.2 | 12 | 2 | 14 | 4X9 | 3 | 14
REGUA PAREDE | MAIS 4 ML | ML | BITOLA | COM DIVISORIA ML | BITOLA | TOTAL REGUA PAREDE
28 | 4 | 32 | 7X2 | 0 | 7X2 | 32
TELHADO | BEIRADO | TAMANHO CAIBRO |  | BITOLA |  | TAMANHO DOS CAIBROS 4X9
3.5 | 0.5 | 4 |  | 4X9 |  | 4
COMPRIMENTO DA CASA COM BERADO | DISTANCIA CAIBROS | TOTAL | ARREDONDA | ACRESCENTAR | QUANTIDADE CAIBROS | TOTAL CAIBRO DA CASA
9 | 0.5 | 18 | 18 | 2 | 20 | 40
RIPA TELHA BARRO | ARREDONDA | ACRESCENTA | TOTAL CARREIROS |  | TOTAL DE RIPA | TOTAL DE RIPA TELHA BARRO
12 | 12 | 2 | 14 | 126 | 252 | 272
RIPA TELHA BRAZILIT | ARREDONDA | ACRESCENTA | TOTAL CARREIROS |  | TOTAL DE RIPA | TOTAL DA RIPA TELHA BRAZILIT
5.7143 | 6 | 1 | 7 | 63 | 126 | 136
FORRO DENTRO CASA | ACRESCENTAR M2 |  |  |  |  | TOTAL M2 FORRO
48 | 2 |  |  |  |  | 50
FORRO DO BERADO | LARGURA DO BERADO | TOTAL M2 FORRO | ARREDONDA | ACRESCENTAR M2 |  | TOTAL M2 FORRO BERADO
34 | 0.5 | 17 | 17 | 2 |  | 19
TESOURA LARGURA UM LADO | QUANTIDADE TESOURAS | ARREDONDA | TOTAL LINHAS TESOURAS | BITOLA | COMPRIMENTO | QUANTIDADE ML 4X9 TESOURAS
3.5 | 3.2 | 4 | 8 | 4X9 | 3.5 | 28
LINHA TELHADO COMPRIMENTO | ARREDONDA | QUANTIDADE LINHA | BITOLA | COMPRIMENTO |  | QUANTIDADE ML 4X9 LINHAS
9 | 9 | 5 | 4X9 | 9 |  | 45
PONTALETE | ARREDONDA | BITOLA |  |  |  | QUANTIDADE ML PONTALETE 4X9
30 | 30 | 4X9 |  |  |  | 30
LINHA CASA ( TESOURA) | AREDONDA | QUANTID. PEÇAS | BITOLA | COMPRIMENTO |  | QUANTIDADE DE ML 4X9
3.2 | 4 | 4 | 4X9 | 6 |  | 24
CAIBRO FORRO | COMPRIMENTO | TOTAL | ACRESCENTAR | BITOLA |  | QUANTIDADE CAIBRO ML 7 X 2
18 | 6 | 108 | 10 | 7X2 | 118 | 118
TIRANTE FORRO | LARGURA DO TIRANTE |  |  |  |  | QUANTIDADE TIRANTES ML 4X2
29.5 | 4X2 |  |  |  |  | 29.5
ABA DO TELHADO | ACRESCENTAR | TOTAL ABA |  |  |  | TOTAL ML ABA DA CASA
34 | 2 | 36 |  |  |  | 36
RODAPE | COM DIVISORIA |  |  |  |  | TOTAL DE RODAPE DA CASA
28 | 0 |  |  |  |  | 28
MEIA CANA DENTRO CASA | COM DIVISORIA | ACRESCENTAR |  |  |  | TOTAL MEIA CANA
28 | 0 | 10 |  |  |  | 38
TELHA DE BARRO | INCLINAÇÃO 30% | BEIRADO 30% |  |  | CUMEEIRA | TOTAL TELHAS BARRO
48 | 63 | 82 |  |  | 29 | 1394
TELHA DE CERÂMICA | INCLINAÇÃO 30% | BEIRADO 30% |  |  | CUMEEIRA | TOTAL TELHAS CERÂMICA
48 | 63 | 82 |  |  | 29 | 984
TELHA DE FIBROCIMENTO 4 E 5MM |  |  |  |  | CUMEEIRA | TOTAL TELHAS FIBRO 4 E 5MM
20 |  | 2 |  |  | 20 | 80
TELHA DE FIBROCIMENTO 6MM |  |  |  |  | CUMEEIRA | TOTAL TELHAS FIBRO 6MM
8 |  | 2 |  |  | 29 | 32
NA TABELA PODEM FAZER ALTERAÇÕES NAS CELULAS DE COR VERDE, AS RIPAS JÁ ESTÃO COLOCADAS COM SOBRA.
Note on A63: Vendedor: IVAN ZANCHET